## zad. 1
Zadanie 1 - Implanty do chirurgii szczękowej
L.p. | Opis przedmiotu zamówienia | Jedn. miary | Ilość | Cena netto zł | Wartość netto zł | Podatek VAT zł | Wartość brutto zł | Nazwa producenta i nr katalogowy
1 | Śruba ø 1.5 mm, samogwintująca, dł. 4, 5, 6, 8, 10, 12 mm (do wyboru operatora), TAN, | Szt. | 45
2 | Śruba ø 1.5 mm, samowiercąca, dł. 3, 4, 5, 6, 8 mm (do wyboru operatora), TAN | Szt. | 90
3 | Płytka siatkowa do dna oczodołu, kształt wachlarza grubość 0,2mm 0,3mm lub 0,4 mm do wyboru operatora, czysty tytan | Szt. | 2
4 | Płytka do dna oczodołu grubość 0,4mm, anatomiczna, duża lewa, duża prawa, mała lewa lub mała prawa do wyboru operatora | Szt. | 6
5 | Płytka L, 3+3 otwory, dwustronna, gr 0,5 mm krótka, średnia; gr 0,7mm krótka, średnia do wyboru operatora, czysty tytan | Szt. | 4
6 | Płytka do krawędzi oczodołu, 12 otworowa, grubość 0,4 mm lub 0,5 mm do wyboru operatora, czysty tytan | Szt. | 6
7 | Płytka-Y, 5 otw grubość 0.4 mm lub 0.5 mm, czysty tytan | Szt. | 9
8 | Płytka podwójny Y, 6 otw, grubość 0.4 mm, 0.5mm, 0,7 m, czysty tytan | Szt. | 8
9 | Płytka-X, 4 otw, grubość 0.4 mm, 0.5 mm, 0.7 mm, czysty tytan | Szt. | 9
10 | Płytka ramkowa, 4 otwory, 5x10mm lub 10x10mm, grubość 0.5 mm lub 0,7 mm, czysty tytan | Szt. | 10
11 | Płytka adaptacyjna, 20 otworów, grubość 0.4, 0.5, 0.7, 0.8 mm do wyboru operatora, czysty tytan | Szt. | 10
12 | Płytka siatkowa 38mm x 45mm grubość 0.4 mm, giętka | Szt. | 1
13 | Siatka rekonstrukcyjna 1.5, 100x100 mm, giętka, grubość 0,4 mm, czysty tytan | Szt. | 1
14 | Śruba awaryjna ø 1.8 mm, samogwintująca dł. 4, 5, 6, 8, 10 mm | Szt. | 20
15 | Płytka typu T, 3+4 otwory, grubość 0,5 mm, czysty tytan | Szt. | 3
16 | Płytka MatrixMIDFACE typu L, 2+4 otwory, lewa, grubość 0,5 mm, czysty tytan | Szt. | 3
17 | Płytka MatrixMIDFACE typu L, 2+4 otwory, prawa, grubość 0,5 mm, czysty tytan | Szt. | 3
18 | Płytka MatrixMIDFACE typu L, 2+3 otwory, lewa, grubość 0,7 mm, czysty tytan | Szt. | 2
19 | Płytka MatrixMIDFACE typu L, 2+3 otwory, prawa, grubość 0,7 mm, czysty tytan | Szt. | 2
20 | Płytka MatrixMIDFACE typu L, 2+3 otwory, lewa, grubość 0,8 mm, czysty tytan | Szt. | 3
21 | Płytka MatrixMIDFACE typu L, 2+3 otwory, prawa, grubość 0,8 mm, czysty tytan | Szt. | 3
22 | Płytka MatrixMIDFACE typu L, 3+4 otwory, lewa, grubość 0,8 mm, czysty tytan | Szt. | 3
23 | Płytka MatrixMIDFACE typu L, 3+4 otwory, prawa, grubość 0,8 mm, czysty tytan | Szt. | 3
24 | Płytka do dna oczodołu 1.5, resorbowalna, mała, grubość 0,5 mm, okres resorbcji 1 rok, pakowana sterylnie, jednostkowo | Szt. | 1
25 | Płytka do dna oczodołu 1.5, resorbowalna, średnia, grubość 0,5 mm, okres resorbcji 1 rok, pakowana sterylnie, jednostkowo | Szt. | 1
26 | Płytka do dna oczodołu 1.5, resorbowalna, duża, grubość 0,5 mm, okres resorbcji 1 rok, pakowana sterylnie, jednostkowo | Szt. | 1
27 | Płytka polietylenowa do rekonstrukcji dna oczodołu, gr 0,8 mm, wymiary 24x24mm, 30x30mm, 35x35mm do wyboru operatora, sterylna | Szt. | 2
28 | Oczodołowa płytka tytanowa, pokryta polietylenem, kształt wachlarza, promień 43,6 mm z ekspozycją brzegowych oczek lub 44,6 mm z zakrytymi brzegowymi oczkami, profil 0,8 mm, lub 1.5mm , pakowana sterylnie, jednostkowo | Szt. | 5
29 | Śruba żuchwowa 2.0, samogwintująca, dł. 5, 6, 8, 10, 12, 14, 16, 18 mm mm (do wyboru operatora), TAN | Szt. | 50
30 | Śruba tytanowa ø2.4 samogwintująca, krzyżak, długość 5, 6, 8, 10, 12, 14mm | Szt. | 15
31 | Śruba tytanowa 2,0 mm z nagwintowaną głową,blokującą się w płycie; samogwintujaca, krzyżak dł. 6, 8, 10, 12mm | Szt. | 20
32 | Śruba tytanowa 2,4 mm z nagwintowaną głową, blokującą się w płycie: samogwintujaca, krzyżak, dł. 8, 10, 12, 12, 14, 16 mm, | Szt. | 10
33 | Płytka adaptacyjna gwintowana, prosta 20 otworowa, grubość 1,5 mm, czysty tytan | Szt. | 1
34 | Płytka adaptacyjna gwintowana, prosta 20 otworowa, grubość 2,0 mm, czysty tytan | Szt. | 1
35 | Płytka rekonstrukcyjna, gwintowana , wygięta,lewa, 7+23 otwory, grubość 2,0 mm, czysty tytan | Szt. | 1
36 | Płytka adaptacyjna gwintowana 2,0, prosta 20 otworowa, grubość 2,5 mm, czysty tytan | Szt. | 1
37 | Płytka rekonstrukcyjna, gwintowane otwory, wygięta, prawa lub lewa, 7+23 otwory, grubość 2,5 mm, czysty tytan | Szt. | 1
38 | Płytka rekonstrukcyjna, gwintowana wygięta prawa lub lewa, 7+23 otwory, grubość 1,5 mm, czysty tytan | Szt. | 1
39 | Płytka do złamań wyrostka kłykciowego 1mm, giętka, kształty lambda lewa, lambda prawa, anatomiczna siatka lewa, anatomiczna siatka prawa oraz trapez do wyboru operatora | Szt. | 3
40 | Płytka 3+3 otwory wygięta z szerokim mostem, grubość 2,0mm, czysty tytan | Szt. | 1
41 | Płytka prosta 6 otworów, grubość 2,0mm, czysty tytan | Szt. | 1
42 | Płytka prosta 12 otworów, grubość 2,0mm, czysty tytan | Szt. | 1
43 | Płytka 3+3 otwory wygięta pod kątem 120 stopni, grubość 2,0mm, czysty tytan | Szt. | 1
44 | Płytka żuchwowa DCP, 2+2 otwory, grubość 1,25 mm, czysty tytan | Szt. | 2
45 | Płytka żuchwowa DCP, 3+3 otwory, grubość 1,25 mm, czysty tytan | Szt. | 2
46 | Płytka żuchwowa, 3+3 otwory, grubość 1,5 mm, czysty tytan | Szt. | 2
47 | Płytka żuchwowa, w kształcie księżyca, 3+3 otwory, grubość 1,5 mm, czysty tytan | Szt. | 2
48 | Płytka żuchwowa, adaptacyjna, 12 nagwintowanych otworów, grubość 1,25 mm, czysty tytan | Szt. | 2
49 | Minipłytka naciskowa do żuchwy, z wąską częścią centralną, 3+3 nagwintowane otwory, grubość 1,0 mm, czysty tytan | Szt. | 3
50 | Płytka prosta, 20 otworowa, grubość 1,0 mm, czysty tytan | Szt. | 3
51 | Płytka szczękowa, anatomiczna 3D, 8 otworowa , lewa, prawa (do wyboru operatora) offset 2,4,6,8, 10 mm, profil 0,8 mm | Szt. | 9
52 | Płytka żuchwowa typu Sagittal Split, 6 oczkowa, offset 6, 8, 10, 12 mm (do wyboru operatora), profil 1,0 mm | Szt. | 9
53 | Płytka żuchwowa typu Sagittal Split, 4 oczkowa, offset 6, 8, 10, 12 mm (do wyboru operatora), profil 1,0 mm | Szt. | 9
54 | Płytka bródkowa, do genioplastyki, offset 4, 6, 8, 10 mm (do wyboru operatora, profil 0,7 mm | Szt. | 9
55 | Płytka żuchwowa do osteotomii strzałkowej, profil 0,7 mm, 4 oczkowa, dł. 33, 40 mm (do wyboru operatora) | Szt. | 9
56 | Suwak do płytki żuchwowej do osteotomii strzałkowej | Szt. | 9
57 | Śruba samowiercąca do stabilizacji zgryzu średnica 1.85mm z kołnierzem do mocowaniu drutu, tytan, 8mm, opakowanie 5 szt | Szt. | 23
58 | Śruba ortognatyczna 1.85 mm, samogwintująca, TAN, dł. 4, 5, 6, 8, 10, 12, 14, 16, 18 mm, pakowana jednostkowo w klipsie | Szt. | 125
59 | Śruba ortognatyczna 1.85 mm, samowiercąca, TAN, dł. 4, 5, 6, 8, 10, 12, 14, 16, 18 mm, pakowana jednostkowo w klipsie | Szt. | 250
60 | Śruba ortognatyczna 2.1 mm, samogwintująca, TAN, dł. 5, 6, 8, 10, 12, 14, 16, 18 mm, pakowana jednostkowo w klipsie | Szt. | 30
61 | Płytka typu L anatomiczna, 3+3 otwory, profil 0,5 mm, krótka, średnia, długa (do wyboru operatora) | Szt. | 11
62 | Płytka typu L anatomiczna, 3+3 otwory, profil 0,7 mm, krótka, średnia, długa (do wyboru operatora) | Szt. | 10
63 | Płytka typu L anatomiczna, 3+3 otwory, profil 0,8 mm, krótka, średnia, długa (do wyboru operatora) | Szt. | 11
64 | Płytka typu L, 3+3 otwory, profil 0,5 mm, krótka, średnia, długa | Szt. | 11
65 | Płytka typu L, 3+3 otwory, profil 0,7 mm, krótka, średnia, długa | Szt. | 11
66 | Płytka typu L, 3+3 otwory, profil 0,8 mm, krótka, średnia, długa | Szt. | 11
67 | Biologiczna pozakomórkowa matryca kolagenowa, pochodzenia zwierzęcego, do rekonstrukcji tkanek miękkich i błony śluzowej 20 x 40 mm, | Szt. | 11
68 | Śruba tytanowa do fiksacji bloków kostnych, średnica 1.3 mm, dł. 4, 5, 6, 8, 10, 12 mm, pogłębiony krzyżak, TAN | Szt. | 50
69 | Śruba głowowa niskoprofilowa, samowiercąca, ø1.6mm, długość 3mm, krzyżak, stop tytanu | Szt. | 23
70 | Śruba głowowa niskoprofilowa, samowiercąca, ø1.6mm, długość 4mm, krzyżak, stop tytanu | Szt. | 23
71 | Śruba głowowa niskoprofilowa,samowiercąca, ø1.6mm, długość 5mm, krzyżak, stop tytanu | Szt. | 23
72 | Śruba głowowa niskoprofilowa,samowiercąca, ø1.6mm, długość 6mm, krzyżak, stop tytanu | Szt. | 23
73 | Śruba głowowa awaryjna samogwintująca niskoprofilowa, ø1.9mm, długość 3mm, krzyżak, stop tytanu | Szt. | 3
74 | Śruba głowowa awaryjna samogwintująca niskoprofilowa, ø1.9mm, długość 4mm, krzyżak, stop tytanu | Szt. | 3
75 | Śruba głowowa awaryjna samogwintująca niskoprofilowa, ø1.9mm, długość 5mm, krzyżak, stop tytanu | Szt. | 3
76 | Śruba głowowa awaryjna samogwintująca niskoprofilowa, ø1.9mm, długość 6mm, krzyżak, stop tytanu | Szt. | 3
77 | Pł-Y 1.6 podwójna 6 otw, dł 21mm, grubość 0,5mm | Szt. | 4
78 | Pł-Y 1.6 podwójna 6 otw, dł 18mm, grubość 0,5mm | Szt. | 4
79 | Płytka kratkowa 2*4 otw, 14x34mm, 0,5mm | Szt. | 4
80 | Płytka kratkowa 2*3 otw, 14x24mm, 0,5mm | Szt. | 4
81 | Płytka ramkowa 1.6 prostokąt 4 otwory, 0,5mm, 10x16mm | Szt. | 4
82 | Płytka ramkowa 1.6 kwadratowa 4 otwory, 0,5mm, 14x14mm | Szt. | 4
83 | Płytka Y, 5 otworów, grubość 0,5mm | Szt. | 4
84 | Płytka X , 4 otwory, grubość 0,5mm | Szt. | 4
85 | Płytka głowowa prosta z mostem 4 otwory grubość 0,5mm | Szt. | 4
86 | Płytka adaptacyjna grubość 0,5mm 20 otw | Szt. | 4
87 | Płytka siatkowa grubość 0,4mm 100*100 mm | Szt. | 4
88 | Wąż irygacyjny sterylny z klipsami do mocowania wzdłuż kabla napędu op. a 5 sztuk | op. | 8
89 | Ostrze piły długiej (20.1x41.4 x 4.0x0.6mm) i krótkiej (20.9x14.1x4.0x0.6mm) do wyboru operatora, z wewnętrznie przeprowadzoną irygacją, pakowane sterylnie - | szt. | 5
90 | Ostrze piły prawostronnie/lewostronnie wygiętej (17.8x15.2x4.0x0.6mm), pakowane sterylnie – | szt. | 2
91 | Ostrze piły okrągłej (38.9x5.0mm diax0.6mm), pakowane sterylne, | szt. | 4
Razem:
W ramach zamówienia wymagane jest uzyczenie Zamawiajaemu niezbednego instrumentarium do wykonywania implantacji o raz uzyczenie urządzenia wiertarskiego - napęd z funkcją "piezo". Ponadto Zamawiający wymaga w ramach przedmiotowego zamówienia przeprowadzenia szkolenia personelu (minimum 2 osoby) z zakresu wprowadzanych nowych produktów, technik operacyjnych i innych udoskonaleń dot. wytwarzanych produktów. Szkolenie ma być przeprowadzone w okresie do 18 miesięcy od daty umowy, w ośrodku referencyjnym producenta asortymentu lub zakładzie produkcyjnym.

## zad.2
Zadanie 6 implanty do korekcji kręgosłupa
L.p. | Asortyment | Jednostka miary | Ilość (A) | Cena jednostkowa netto (B)* | Cena jednostkowa brutto (C)* | WARTOŚĆ brutto*(A)x(C) | Nazwa asortymentu na fakturze* | Producent / nr katalogowy*
1 | 2 | 3 | 3 |  | 4 | 5 | 6 | 7
1 | 1.System tytanowy do stabilizacji przez nasadowej kręgosłupa w odcinku piersiowo– lędźwiowym
Śruby przeznasadowe o samotnącym i cylindrycznym profilu gwintu i stożkowym rdzeniu, o podwójnym rodzaju gwintu- korówkowy szerszy i samotnący-ostry na stożku, tulipanowe jednoosiowe i wieloosiowe. Długość śrub w zależności od średnicy w zakresie 20-100mm ze skokiem co 5 mm. Średnica śrub w zakresie 4,0 -10,5mm co 0,5mm, w większych średnicach co 1,0mm. Śruby poliaxialne o dwóch rodzajach gwintu, korówkowym ((przykielichowa część śruby, zwiększającą siłę trzymania śruby w nasadzie trzonu,a charakteryzująca się dużo szerszymi zwojami oraz gąbczastym, podwójnym gwincie prowadzonym na całej długości gwintu śruby oraz dodatnowych 24 zębach tnących na początku gwintu. Możliwość zastosowania pręta 5,5 i/lub 6,0mm. Bloker jednoelementowy, uniwersalny mocujący pręt od góry do śruby. Pręty tytanowe o długości 30-480mm i średnicy 6mm. Dostępne pręty z hexagonalnym zakończeniem. Możliwość zastosowania krótkich prętów wygiętych fabrycznie o dwóch różnych głębokościach wygięcia w celu odtworzenia anatomicznych krzywizn kręgosłupa. Łączniki poprzeczne monolityczne i wieloosiowe z możliwością bezproblemowego połączenia prętów przebiegających względem siebie pod dowolnym kątem, którego zastosowanie zmniejsza traumatyzację kolumny tylnej kręgosłupa, zakres od 17mm do 99mm Dostępne haki laminarne, pedikularne i na wyrostki poprzeczne. Instrumentarium: Konieczność dostarczenia w zestawie klucza dynamometrycznego warunkującego precyzyjne dobranie siły docisku pręta do śruby oraz klem umożliwiających segmentacyjną korekcję deformacji. Wszystkie implanty muszą nosić stałe oznakowanie, zawierające gabaryt, nr kat,i nr serii. Syntetyczny substytut kostny o objętości 5 cm3 w postaci granulek o średnicy 1-4 mm składający się w 100% z beta-fosforanu trójwapniowego. Zestaw dosyłany każdorazowo na planowaną operację.
1a | śruba transpedikularna | szt. | 100
1b | śruba biodrowa/uniplenarna/hak | szt. | 20
1c | bloker | szt. | 120
1d | pręt tytan | szt. | 20
1e | poprzeczka | szt. | 10
1f | łącznik biodrowy | szt. | 10
1g | Łącznik domino | szt. | 10
1h | pręt cobalt-chrom | szt. | 20
1i | Substytut kostny 5cc | szt. | 20
2 | Tytanowy system do stabilizacji przeznasadowej przezskórnej kręgosłupa w odcinku piersiowo– lędźwiowym z możliwością wprowadzenia implantu miedzytrzonowego.
Stabilizacja oparta na przezskórnych wieloosiowych śrubach pedicularnych, wprowadzanych po drucie Kirschnera. Śruby z samonawiercającym i cylindrycznym profilem gwintu i stożkowym rdzeniu, o podwójnym rodzaju gwintu- korówkowy szerszy i samotnący-ostry na stożku. Wszstkie śruby z wbudowanymi łopatkami o długościach 70 i 110mm, posiadające gwint redukcyjny o długości 15mm. Śruby kodowane kolorami o średnicach od 4,5 do 8,5mm co 1 mm oraz długościach w zależności od średnicy i długości łopatek 25mm do 90mm- stopniowane co 5mm, w większych rozmiarach co 10mm. Bloker jednoelementowy z gwintem trapezowym, blokowany kluczem dynamometrycznym. Pręty tytanowe z heksagonalnym zakończeniem celem precyzyjnego wprowadzenia pręta do śruby o średnicy 5,5 i 6mm o dł. od 30mm do 80mm-stopniowane co 5mm, oraz od 90mm do 190mm-stopniowane co 10mm, możliwość zastosowania pręta prostego 480mm i 600mm. Dostępne pręty CoCr 6mm w tych samych rozmiarach oraz pręty wygięte fabrycznie o średnicy 5,5 i 6mm i długościach od 30 do 130mm. Implant tupu TLIF: Tytanowe konstrukcja implantu o porowatości 70%. Posiada szorstkie powierzchnie o chropowatości 3-5μm, aby umożliwić łatwy przyczep komórek i wrastanie kości w implant. Powierzchnia implantu ząbkowana, wierzchołek implantu zwężony dla ułatwienia wprowadzania w zapadnięte przestrzenie dyskowe. Dostępne 4 wielkości podstawy implantu 10 x 28, 10 x 32, 12 x 32 i 12 x 36 mm, wysokości od 7–15 mm i lordoza 7 stopni. W zestawie podajnik sztywny oraz podajnik umożliwiający rotację implantu in-situ. Zestaw dosyłany każdorazowo na planowaną operację. W zestawie igły naprowadzające, przeznasadowe z trokarem min. 3 różne średnice, 2 długości oraz 2 kształty ostrzy – stożkowe i jednostronnie ścięte oraz druty Kirschnera nitinolowe i stalowe z końcówką zaostrzona bądź tępą Instrumentarium: W zestawie zintegrowany ze śrubami retraktor umożliwiający za pomocą jednego nacięcia miedzy śrubami przeprowadzenie dekompresji, przygotowania dysku i blaszek granicznych do wprowadzenia cage. Łopatka retraktora w długościach 60-120mm. W zestawie narzędzia do wielopoziomowej dystrakcji i kompresji. Konieczność zapewnienia pełnej wizualizacji przebiegu pręta przez głowy śrub z punktu widzenia operatora. W skład kompletu wchodzi: 4 śruby, 4 blokery, 2 pręty, 1 drut Kirschnera, 1 igła naprowadzająca Zestaw dosyłany każdorazowo na planowaną operację.
2a | śruba poliaxialna | szt. | 100
2b | Śruba monoaxialna z blokerem | szt. | 40
2c | podajnik cementu | szt. | 40
2d | Bloker | szt. | 100
2e | Pręt | szt. | 40
2f | Drut kirschnera | szt. | 40
2g | Igła naprowadzająca | szt. | 40
2h | TLIF | szt. | 10
2i | Cement+mieszalnik | szt. | 10
3 | Nisko profilowy- bezblokerowy system do leczenia deformacji kręgosłupa
System oparty na samogwintujących śrubach transpedicularnych o podwójnie prowadzonym gwincie, umożliwiającym szybsze wprowadzania śruby, skok gwintu 2.5mm. Wysokość kielicha razem z prętem 12.2mm. Dostępne śruby wieloosiowe oraz jednoosiowe-uniplanarne. Śruby o średnicach 4.0 do 7,5 i długościach w zależności od średnicy 25-55mm, dostępne śruby wieloosiowe 8.5 i 9.5mm w długościach do 110mm. Dostępne haki nasadowe, laminarne i na wyrostki poprzeczne w różnych wysokościach i kształtach ostrzy. Wszystkie śruby i haki posiadają wbudowany system blokujący nie wymagający dodatkowej nakrętki blokującej. Pręty o średnicy 5.5 dostępne w trzech różnych składach materiałowych zapewniających przynajmniej 4 różne poziomy sztywność konstrukcji. Możliwość zastosowania podwójnego pręta o kształcie szyny zwiększającego sztywność konstrukcji. W zestawie narzędzia umożlwiające 27 milimetrowe płynne przesuniecie pręta w kierunku śruby oraz symultaniczną translację i redukcję. Dostępne łączniki poprzeczne i offsetowe. W zestawie klucz umożliwiający częściowe lub finalne zablokowanie pręta na śrubie. Dostępne na zamówienie fabrycznie wygięte pręty dostosowane do anatomicznych potrzeb pacjenta. Zestaw dosyłany każdorazowo na planowaną operację.
3a | Śruba niskoprofilowa-bezblokerowa | szt. | 200
3b | Śruba biodrowa | szt. | 20
3c | Hak | szt. | 20
3d | Pręt 500mm | szt. | 40
3e | Pręt CoCr 500mm | szt. | 40
3f | Pręt w kształcie szyny | szt. | 20
3g | Śruba blokująca | szt. | 20
3h | Łacznik porzeczny | szt. | 20
3i | Łącznik offsetowy | szt. | 20
RAZEM