## zad.1
ZADANIE NR 1
Lp | Szczegółowy opis przedmiotu zamówienia | Szczegółowy opis przedmiotu oferowanego wraz z odniesieniem się do wszystkich wymaganych parametrów | Nazwa handlowa (tożsama z nazwą która będzie widniała na fakturze), nazwa producenta, klasa medyczna, numer katalogowy | jedn. miary | Ilość | cena jednostkowa netto | wartość netto | stawka vat | vat | cena jednostkowa brutto | wartość brutto
IMPLANTY MIEKKIE - SZMATKOWE
1 | Kotwica elastyczna z materiału wzmocnionego UHMWPE średnica 1,8 mm służąca do mocowania tkanek miękkich do kości w procedurach ortopedycznych. Zaopatrzona w dwie supermocne nici w rozmiarze #2. Umieszczona na giętkim jednorazowym podajniku. Implant pakowany pojedyńczo w sterylnym opakowaniu. |  |  | szt | 3
2 | Giętkie wiertło do kotwicy elastycznej o średnicy 1,8 mm . |  |  | szt | 3
3 | Kotwica elastyczna z materiału wzmocnionego UHMWPE średnica 2,8 mm do mocowania tkanek miękkich do kości w procedurach ortopedycznych. Zaopatrzona w dwie supermocne nici w rozmiarze #2. Umieszczona na podajniku jednorazowym, umożliwiająca implantację bez konieczności nawiercania kości, pakowana jednostkowo, sterylnie. |  |  | szt | 6
4 | Kotwica elastyczna z materiału wzmocnionego UHMWPE średnica 2,8 mm do mocowania tkanek miękkich do kości w procedurach ortopedycznych. Zaopatrzona w jedną supermocną nić #2 oraz taśmę o szerokości 2 mm. Umieszczona na podajniku jednorazowym, umożliwiająca implantację bez konieczności nawiercania kości, pakowana jednostkowo, sterylnie. |  |  | szt | 6
KOTWICA BIOWCHŁANIALNA W ROZM 4,5 5,5 i 6,5
5 | Kotwice w pełni gwintowane Ø 4,5; 5,5; 6,5 mm, o długościach 17 mm, w wersji z dwiema supermocnymi nićmi zakończone igłami, przeciągniętymi przez cała długość implantu. Kotwice posiadające dwa rodzaje gwintowania – gąbczaste i korowe, pozwalające na mocniejsze trzymanie w kości. Implanty w wersji biowchłanialnej, wykonanej z polimeru kwasu mlekowego i Beta-trojfosforanu wapnia o średniej sile wyciągania od 428N do 487N. Kotwice sterylne w komplecie z podajnikiem. |  |  | szt | 6
KOTWICA BEZWĘZŁOWA 4,0 4,75 i 5,5
6 | Kotwica wykonana w całości z materiału syntetycznego PEEK, bezwęzłowa, umożliwiająca mocowanie taśm o szerokości 2 mm, do drugiego rzędu, o średnicy 4 mm i długości 14,5 mm, z dystalnie zagęszczonym gwintem zapewniającym lepsze mocowanie kotwicy w części korowej, możliwość kontroli napięcia nici w trakcie wkręcania kotwicy dzięki dodatkowemu obrotowemu mechanizmowi. Mechanizm obrotowy pozwalający na niezależne zablokowanie 4 końców przeprowadzonej przez kotwicę nici. Długość części pracującej 15cm. |  |  | szt | 2
7 | Kotwica wykonana w całości z materiału syntetycznego PEEK, bezwęzłowa umożliwiająca mocowanie taśm o szerokości 2 mm, do drugiego rzędu, o średnicy 4,75 lub 5,5 mm i długości 14,5 mm, wyposażona w supermocną nić w rozmiarze #2 ( nić pozostaje przesuwna nawet po wkręceniu kotwicy), z dystalnie zagęszczonym gwintem zapewniającym lepsze mocowanie kotwicy w części korowej, możliwość kontroli napięcia nici w trakcie wkręcania kotwicy dzięki dodatkowemu obrotowemu mechanizmowi. Mechanizm obrotowy pozwalający na niezależne zablokowanie 4 końców przeprowadzonej przez kotwicę nici. Długość części pracującej 15cm. |  |  | szt | 2
IMPLANT DO SZYCIA ŁĄKOTKI
8 | Sterylny zestaw do szycia łąkotki złożony z 3 podłużnych implantów o wymiarze 5 x 1 mm wykonanych z materiału PEEK połączonych nicią o zwiększonej wytrzymałości. Implanty załadowane na jednorazowym aplikatorze, który posiada system blokowania nici oraz kontrolowania napięcia pomiędzy implantami. System zaopatrzony w samozaciskający węzeł z kontrolowanym dociskiem, zestaw zaopatrzony w jednorazową kaniulę prowadzącą, chroniącą implant przed uszkodzeniem podczas wprowadzania oraz służącą jako miarka wprowadzenia |  |  | s\t | 25
9 | Sterylny zestaw do szycia łąkotki złożony z 4 podłużnych implantów o wymiarze 5 x 1 mm wykonanych z materiału PEEK połączonych nicią o zwiększonej wytrzymałości. Implanty załadowane na jednorazowym aplikatorze, który posiada system blokowania nici oraz kontrolowania napięcia pomiędzy implantami. System zaopatrzony w samozaciskający węzeł z kontrolowanym dociskiem, zestaw zaopatrzony w jednorazową kaniulę prowadzącą, chroniącą implant przed uszkodzeniem podczas wprowadzania oraz służącą jako miarka wprowadzenia |  |  | szt | 20
SPECTRUM - WIELORAZOWE NARZĘDZIE DO PRZESZYWANIA
10 | Wielorazowa rękojeść uniwersalnego narzędzia do artroskopowego przeszywania tkanek miękkich, zaopatrzona w wymienne kółka do wysuwania nici |  |  | szt | 1
11 | Wielorazowe wymienne igły do rękojeści, wygięte pod różnymi kątami ( 450, 600, 900 ) lewe i prawe oraz proste |  |  | szt | 3
12 | Nitilonowa nić do przeszywania tkanek za pomocą narzędzia Spectrum |  |  | szt | 20
ŚRUBY BIOWCHŁANIALNE
13 | Biowchlanialne śruby interferencyjne kompozytowe wykonane z kwasu mlekowego 96L/4D PLA z dodatkiem trójfosforanu wapnia o porowatej strukturze ułatwiającej przebudowę. Średnica śruby: 5; 5,5; 6; 6,5mm( długość 15, 20, 25, 30mm); 7; 8mm (długość 20, 25, 30mm); 9; 10; 11mm (długość 20, 25, 30, 35mm) |  |  | szt | 30
KANIULE ELASTYCZNE
14 | Kaniule artroskopowe przezierne, pakowane sterylnie, pojedynczo z jednorazowym obturatorem; w rozmiarach: 5,0 x 85 mm; 6,0 x 85 mm; 7,0 x 85 mm; 8,0 x 85 mm; 7,0 x 95 mm; 8,0 x 75 mm |  |  | szt | 15
KANIULE NIEELASTYCZNE
15 | Kaniula barkowa, nieelastyczna, przezroczysta, zakończona pojedynczym gwintem, jednorazowa w komplecie z obturatorem, w średnicach do wyboru: 5,6,7, 8mm, długość 85mm, z kranikiem ułatwiającym kontrolę płynów, pakowane w opakowania zbiorcze po 6szt |  |  | szt | 15
NITKA, NITKA Z IGŁĄ, TAŚMA, TASIEMKA
16 | Nitka z wtopioną igłą, w kolorze białym o zwiększonej wytrzymałości. Wytrzymałość nitki na zrywanie minimum 7N. |  |  | szt | 2
17 | Nitka w kolorze białym o zwiększonej wytrzymałości. Wytrzymałość nitki na zrywanie minimum 7N. |  |  | szt | 2
18 | Taśma pleciona, ultramocna z materiału wzmocnionego UHMWPE, szerokość 2mm, długość całkowita 99cm, długość części roboczej 19cm, pakowana jednostkowo, sterylnie w opakowania zbiorcze po 12szt. |  |  | szt | 4
19 | Tasiemka pleciona, w kolorze niebieskim, ultramocna z materiału wzmocnionego UHMWPE, szerokość 1,3 mm, długość całkowita 102cm, długość części o szerokości 1,3 mm 81 cm, pakowana jednostkowo, sterylnie w opakowania zbiorcze po 12s |  |  | szt | 1
GUZIK PISZCZELOWY
20 | Standardowy guzik piszczelowy Infinity, 14mm |  |  | szt | 4
21 | Duży guzik piszczelowy Infinity, 17mm |  |  | szt | 2
[6 empty] | razem netto |  | razem VAT |  | razem brutto

## zad.2
ZADANIE NR 2
Lp | Szczegółowy opis przedmiotu zamówienia | Szczegółowy opis przedmiotu oferowanego wraz z odniesieniem się do wszystkich wymaganych parametrów | Nazwa handlowa (tożsama z nazwą która będzie widniała na fakturze), nazwa producenta, klasa medyczna, numer katalogowy | jedn. miary | Ilość | cena jednostkowa netto | wartość netto | stawka vat | vat | cena jednostkowa brutto | wartość brutto
1. | Płytka mostkowo-żebrowa przeznaczona do małoinwazyjnej metody leczenia deformacji klatki piersiowej tzw. Klatki piersiowej lejkowatej. Płytki o grubości 2,5mm wykonane ze stopu tytanu. Długość płytek od 180 do 430mm. Boczne karbowania na końcówkach, ułatwiające mocowanie szwów chirurgicznych. |  |  | Szt. | 60
2 | Płytki poprzeczne mocowane do płytki mostkowo-żebrowej, zwiększających stabilność rotacyjną płytki. Płytki poprzeczne wsuwane na końcówki płytki mostkowo-żebrowej, ukształtowane w złącze typu „jaskółczy ogon” i umożliwiające umocowanie w określonej pozycji na płytce za pomocą wkrętu blokującego, dostępne w długościach od 45 do 55mm, ze skokiem 5mm. Wykonane ze stopu tytanu. |  |  | Szt. | 4
3 | Płytki poprzeczne podwójne, umożliwiające montaż w układzie ramowym 2 płytek mostkowo-żebrowych. Płytki poprzeczne wyposażone w centralny otwór przeznaczony do blokowania oraz duże otwory na obu końcach umożliwiające mocowanie szwów chirurgicznych. Wykonane ze stopu tytanu. |  |  | Szt. | 60
4 | Bloker płytki ze stopu tytanu. |  |  | Szt. | 100
[6 empty] | razem netto |  | razem VAT |  | razem brutto